## Sheet1
Package nane | Node name | Topic name | Toptic type | Topic 설명
move_waypoint | move_waypoint_node | /status/waypoint_move | std_msgs/Int8 | 로봇의 상태를 나타내는 것 (1: run, 0: stop, -1: reset, 2: arrival)
|  | /target_yaw/radian | std_msgs/Float64 | 목표지점으로 가는 로봇의 방향을 라디안 단위로 표현하는 토픽
|  | /target_yaw/degree | std_msgs/Float64 | 목표지점으로 가는 로봇의 방향을 degree 단위로 표현하는 토픽
|  | /control_speed/yaw | std_msgs/Float64 | 로봇의 회전 속도를 제어하기 위한 토픽
|  | /target_wp | geometry_msgs/Pose2D | 목표 지점을 설정하기 위한 토픽
|  | /flag_control | std_msgs/Int8 | 이동 제어에 대한 flag를 제어하기 위한 토픽
|  | /type_cmd_vel | std_msgs/Int8 | 제어되는 명령의 유형을 지정하는 토픽
line_control | line_control | /tsl1401cl | std_msgs/Float32MultiArray | 라인 센서의 측정값이 전달되는 토픽
|  | /cmd_vel/line | geometry_msgs/Twist | 라인 제어 명령이 발행되는 토픽
yaw_control | yaw_control_node | /imu | sensor_msgs/Imu | imu에서 발행된 데이터를 수신하는 토픽(roll, pitch, yaw)
|  | /cmd_vel/yaw | geometry_msgs/Twist | 각도 제어에 사용되는 명령을 발행하는 토픽
|  | /target_angle | std_msgs/Float32 | 목표 각도를 설정하기 위한 토픽
|  | /target_speed | std_msgs/Float64 | 각도 제어 시 사용되는 목표 속도를 설정하기 위한 토픽
wall_following | wall_following_node | /range_front | sensor_msgs/Range | 전방에 설치된 초음파 센서에서 발행된 데이터를 수신하는 토픽
|  | /range_front_left | sensor_msgs/Range | 좌측에 설치된 초음파 센서에서 발행된 데이터를 수신하는 토픽
|  | /range_front_right | sensor_msgs/Range | 우측에 설치된 초음파 센서에서 발행된 데이터를 수신하는 토픽
|  | /cmd_vel/sonar | geometry_msgs/Twist | wall_following 시 로봇의 이동 명령을 발행하는 토픽
Pioneer | Pioneer_node | /tsl1401cl | std_msgs/Float32MultiArray | 라인 센서의 측정값이 전달되는 토픽
|  | /imu | sensor_msgs/Imu | imu에서 발행된 데이터를 수신하는 토픽(roll, pitch, yaw)
|  | /range_front | sensor_msgs/Range | 전방에 설치된 초음파 센서에서 발행된 데이터를 수신하는 토픽
|  | /range_front_left | sensor_msgs/Range | 좌측에 설치된 초음파 센서에서 발행된 데이터를 수신하는 토픽
|  | /range_front_right | sensor_msgs/Range | 우측에 설치된 초음파 센서에서 발행된 데이터를 수신하는 토픽
|  | /ackermann_steering_controller/cmd_vel | geometry_msgs/Twist | (ackermann steering)을 사용하는 차량의 제어 메시지를 발행하는 토픽
cmd_vel_mux | cmd_vel_mux_node | /cmd_vel/line | geometry_msgs/Twist | 라인 제어 명령이 발행되는 토픽
|  | /cmd_vel/yaw | geometry_msgs/Twist | 각도 제어에 사용되는 명령을 발행하는 토픽
|  | /cmd_vel/sonar | geometry_msgs/Twist | wall_following 시 로봇의 이동 명령을 발행하는 토픽
|  | /type_cmd_vel | std_msgs/Int8 | 제어되는 명령의 유형을 지정하는 토픽
|  | /ackermann_steering_controller/cmd_vel | geometry_msgs/Twist | (ackermann steering)을 사용하는 차량의 제어 메시지를 발행하는 토픽
laser_scan | laser_scan_node | /scan | sensor_msgs/LaserScan | 레이저 스캔 데이터를 받아오는 토픽